## Morpho
CN11 odd pins |  | CN11 even pins |  | CN12 odd pins |  | CN12 even pins
Pin nbr | Pin name | Pin nbr | Pin name | Pin nbr | Pin name | Pin nbr | Pin name
1 | PC10 | 2 | PC11 | 1 | PC9 | 2 | PC8
3 | PC12 | 4 | PD2 | 3 | PB8 | 4 | PC6
5 | 3V3_VDD | 6 | 5V_EXT | 5 | PB9 | 6 | PC5
7 | BOOT0(1) | 8 | GND | 7 | VREFP | 8 | 5V_USB_STLK(2)
9 | PF6 | 10 | NC | 9 | GND | 10 | PD8
11 | PF7 | 12 | IOREF | 11 | PA5 | 12 | PA12
13 | PA13(3) | 14 | NRST | 13 | PA6 | 14 | PA11
15 | PA14(3) | 16 | 3V3 | 15 | PA7 | 16 | PB12
17 | PA15 | 18 | 5V | 17 | PB6 | 18 | PB11
19 | GND | 20 | GND | 19 | PC7 | 20 | GND
21 | PB7 | 22 | GND | 21 | PA9 | 22 | PB2
23 | PC13 | 24 | VIN | 23 | PA8 | 24 | PB1
25 | PC14 | 26 | NC | 25 | PB10 | 26 | PB15
27 | PC15 | 28 | PA0 | 27 | PB4 | 28 | PB14
29 | PH0 | 30 | PA1 | 29 | PB5 | 30 | PB13
31 | PH1 | 32 | PA4 | 31 | PB3 | 32 | AGND
33 | VBAT | 34 | PB0 | 33 | PA10 | 34 | PC4
35 | PC2 | 36 | PC1 | 35 | PA2 | 36 | PF5
37 | PC3 | 38 | PC0 | 37 | PA3 | 38 | PF4
39 | PD4 | 40 | PD3 | 39 | GND | 40 | PE8
41 | PD5 | 42 | PG2 | 41 | PD13 | 42 | PF10
43 | PD6 | 44 | PG3 | 43 | PD12 | 44 | PE7
45 | PD7 | 46 | PE2 | 45 | PD11 | 46 | PD14
47 | PE3 | 48 | PE4 | 47 | PE10 | 48 | PD15
49 | GND | 50 | PE5 | 49 | PE12 | 50 | PF14
51 | PF1 | 52 | PF2 | 51 | PE14 | 52 | PE9
53 | PF0 | 54 | PF8 | 53 | PE15 | 54 | GND
55 | PD1 | 56 | PF9 | 55 | PE13 | 56 | PE11
57 | PD0 | 58 | PG1 | 57 | PF13 | 58 | PF3
59 | PG0 | 60 | GND | 59 | PF12 | 60 | PF15
61 | PE1 | 62 | PE6 | 61 | PG14 | 62 | PF11
63 | PG9 | 64 | PG15 | 63 | GND | 64 | PE0
65 | PG12 | 66 | PG10 | 65 | PD10 | 66 | PG8
67 | NC | 68 | PG13 | 67 | PG7 | 68 | PG5
69 | PD9 | 70 | PG11 | 69 | PG4 | 70 | PG6

## ZIO
Table 18. ZIO connector (CN7) pinout
Pin | Pin name | Signal name | STM32H7 pin | MCU function | Pin | Pin name | Signal name | STM32H7 pin | MCU function
1 | D16 | I2S_A_MCK | PC6 | I2S_2 | 2 | D15 | I2C_A_SCL | PB8 | I2C_1_SCL
3 | D17 | I2S_A_SD | PB15 | I2S_2 | 4 | D14 | I2C_A_SDA | PB9 | I2C_1_SDA
5 | D18 | I2S_A_CK | PB13(2) | I2S_2 | 6 | VREFP | VREFP | - | VDDA/VREFP
7 | D19 | I2S_A_WS | PB12 | I2S_2 | 8 | GND | GND | - | -
9 | D20 | I2S_B_WS | PA15 | I2S_3 | 10 | D13 | SPI_A_SCK | PA5 | SPI1_SCK
11 | D21 | I2S_B_MCK | PC7 | I2S_3 | 12 | D12 | SPI_A_MISO | PA6 | SPI1_MISO
13 | D22 | I2S_B_SD/ SPI_B_MOSI | PB5 | I2S_3/ SPI3 | 14 | D11 | SPI_A_MOSI/ TIM_E_PWM1 | PB5(3) | SPI1_MOSI/ TIM3_CH2
15 | D23 | I2S_B_CK/ SPI_B_SCK | PB3 | I2S_3/ SPI3 | 16 | D10 | SPI_A_CS/ TIM_B_PWM3 | PD14 | SPI1_CS/ TIM4_CH3
17 | D24 | SPI_B_NSS | PA4 | SPI3 | 18 | D9 | TIM_B_PWM2 | PD15 | TIM4_CH4
19 | D25 | SPI_B_MISO | PB4 | SPI3 | 20 | D8 | I/O | PF3 | -
Table 19. ZIO connector (CN8) pinout
Pin | Pin name | Signal name | STM32H7 pin | MCU function | Pin | Pin name | Signal name | STM32H7 pin | MCU function
1 | NC | NC | - | - | 2 | D43 | SDMMC_D0 | PC8 | SDMMC
3 | IOREF | IOREF | - | 3.3 V reference | 4 | D44 | SDMMC_D1 I2S_A_CKIN | PC9 | SDMMC I2S_CKIN
5 | NRST | NRST | NRST | RESET | 6 | D45 | SDMMC_D2 | PC10 | SDMMC
7 | 3V3 | 3V3 | - | 3.3 V input/output | 8 | D46 | SDMMC_D3 | PC11 | SDMMC
9 | 5V | 5V | - | 5 V output | 10 | D47 | SDMMC_CK | PC12 | SDMMC
11 | GND | GND | - | ground | 12 | D48 | SDMMC_CMD | PD2 | SDMMC
13 | GND | GND | - | ground | 14 | D49 | I/O | PG2 | -
15 | VIN | VIN | - | Power input | 16 | D50 | I/O | PG3 | -
Table 20. ZIO connector (CN9) pinout
Pin | Pin name | Signal name | STM32H7 pin | MCU function | Pin | Pin name | Signal name | STM32H7 pin | MCU function
1 | A0 | ADC | PA3 | ADC12_INP15 | 2 | D51 | USART_B_SCLK | PD7 | USART_2
3 | A1 | ADC | PC0 | ADC123_INP10 | 4 | D52 | USART_B_RX | PD6 | USART_2
5 | A2 | ADC | PC3 | ADC12_INP13 | 6 | D53 | USART_B_TX | PD5 | USART_2
7 | A3 | ADC | PB1 | ADC12_INP5 | 8 | D54 | USART_B_RTS | PD4 | USART_2
9 | A4 | ADC | PC2/ PB9 | ADC12_INP12/ I2C1_SDA | 10 | D55 | USART_B_CTS | PD3 | USART_2
11 | A5 | ADC | PF10/ PB8 | ADC3_INP6/ I2C1_SCL | 12 | GND | GND | - | -
13 | D72 | COMP1_INP | PB2 | COMP1_INP | 14 | D56 | SAI_A_MCLK | PE2(1) | SAI_1_A
15 | D71 | COMP2_INP | PE9 | COMP2_INP | 16 | D57 | SAI_A_FS | PE4 | SAI_1_A
17 | D70 | I2C_B_SMBA | PF2 | I2C2 | 18 | D58 | SAI_A_SCK | PE5 | SAI_1_A
19 | D69 | I2C_B_SCL | PF1 | I2C2 | 20 | D59 | SAI_A_SD | PE6 | SAI_1_A
21 | D68 | I2C_B_SDA | PF0 | I2C2 | 22 | D60 | SAI_B_SD | PE3 | SAI_1_B
23 | GND | GND | - | - | 24 | D61 | SAI_B_SCK | PF8 | SAI_1_B
25 | D67 | CAN_RX | PD0 | CAN_1 | 26 | D62 | SAI_B_MCLK | PF7 | SAI_1_B
27 | D66 | CAN_TX | PD1 | CAN_1 | 28 | D63 | SAI_B_FS | PF9 | SAI_1_B
29 | D65 | I/O | PG0 | - | 30 | D64 | I/O | PG1 | -
Table 21. ZIO connector (CN10) pinout
Pin | Pin name | Signal name | STM32H7 pin | MCU function | Pin | Pin name | Signal name | STM32H7 pin | MCU function
1 | AVDD | VDDA | - | Analog VDD | 2 | D7 | I/O | PG12 | I/O
3 | AGND | AGND | - | Analog GND | 4 | D6 | TIMER_A_PWM1 | PE9 | TIM1_CH1
5 | GND | GND | - | GND | 6 | D5 | TIMER_A_PWM2 | PE11 | TIM1_CH2
7 | A6 | ADC_A_IN | PF4 | ADC3_INP9 | 8 | D4 | I/O | PE14 | I/O
9 | A7 | ADC_B_IN | PF5 | ADC3_INP4 | 10 | D3 | TIMER_A_PWM3 | PE13 | TIM1_CH3
11 | A8 | ADC_C_IN | PF6 | ADC3_INP8 | 12 | D2 | I/O | PG14 | I/O
13 | D26 | QSPI_CS | PG6 | QSPI1_NCS | 14 | D1 | USART_A_TX | PB6 | LPUART1
15 | D27 | QSPI_CLK | PB2 | QSPI1_CLK | 16 | D0 | USART_A_RX | PB7 | LPUART1
17 | GND | GND | - | GND | 18 | D42 | TIMER_A_PWM1N | PE8 | TIM1_CH1N
19 | D28 | QSPI_BK1_IO3 | PD13 | QSPI1_IO | 20 | D41 | TIMER_A_ETR | PE7 | TIM1_ETR
21 | D29 | QSPI_BK1_IO1 | PD12 | QSPI1_IO | 22 | GND | GND | - | GND
23 | D30 | QSPI_BK1_IO0 | PD11 | QSPI1_IO | 24 | D40 | TIMER_A_PWM2N | PE10 | TIM1_CH2N
25 | D31 | QSPI_BK1_IO2 | PE2(1) | QSPI1_IO | 26 | D39 | TIMER_A_PWM3N | PE12 | TIM1_CH3N
27 | GND | - | - | - | 28 | D38 | TIMER_A_BKIN2 | PE6 | TIM1_BKIN2
29 | D32 | TIM_C_PWM1 | PA0 | TIM2_CH1 | 30 | D37 | TIMER_A_BKIN1 | PE15 | TIM1_BKIN1
31 | D33 | TIM_D_PWM1 | PB0 | TIM3_CH3 | 32 | D36 | TIMER_C_PWM2 | PB10 | TIM2_CH3
33 | D34 | TIM_B_ETR | PE0 | TIM4_ETR | 34 | D35 | TIMER_C_PWM3 | PB11 | TIM2_CH4